## Hoja 1
IHM122 | m | Tubería multicapa de polietileno reticulado/aluminio/polietileno reticulado (PE-X/Al/PE-X), "AQUATECHNIK".
Tubería formada por tubo multicapa de polietileno reticulado/aluminio/polietileno reticulado (PE-Xb/Al/PE-Xb), PN=10 bar, gama MULTI-CALOR "AQUATECHNIK", de 14 mm de diámetro exterior y 2 mm de espesor, de color blanco RAL 9003. Instalación en superficie. Incluso material auxiliar para montaje y sujeción a la obra, accesorios y piezas especiales.
Código |  | Unidad | Descripción | Rendimiento | Precio unitario | Importe
1 |  |  | Materiales
mt37aqt510l |  | Ud | Material auxiliar para montaje y sujeción a la obra de las tuberías multicapa de polietileno reticulado/aluminio/polietileno reticulado (PE-Xb/Al/PE-Xb), PN=10 bar, gama MULTI-CALOR, "AQUATECHNIK", de 14 mm de diámetro exterior. | 1 | 0.12 | 0.12
mt37aqt115ag |  | m | Tubo multicapa de polietileno reticulado/aluminio/polietileno reticulado (PE-Xb/Al/PE-Xb), PN=10 bar, gama MULTI-CALOR "AQUATECHNIK", de 14 mm de diámetro exterior y 2 mm de espesor, de color blanco RAL 9003, suministrado en rollos de 100 m de longitud, según UNE-EN ISO 21003-2, con el precio incrementado el 30% en concepto de accesorios y piezas especiales. | 1 | 3.19 | 3.19
|  |  |  | Subtotal materiales: |  | 3.31
2 |  |  | Mano de obra
mo008 |  | h | Oficial 1ª fontanero. | 0.027 | 23.74 | 0.64
mo107 |  | h | Ayudante fontanero. | 0.027 | 21.9 | 0.59
|  |  |  | Subtotal mano de obra: |  | 1.23
3 |  |  | Costes directos complementarios
|  | % | Costes directos complementarios | 2 | 4.54 | 0.09
Coste de mantenimiento decenal: 0,16€ en los primeros 10 años. |  |  |  | Costes directos (1+2+3): |  | 4.63